## Arkusz1
Kosztorys ślepy / ofertowy
Lp | Opis | Obmiar | Cena jednostkowa | Razem
1. | Obiekt: SIEĆ WODOCIAGOWA
1. 1. | Element: ROBOTY ZIEMNE
1. 1. 1. | Roboty ziemne wykonywane koparkami podsiębiernymi o poj. łyżki 0.25 m3 w gr. kat. III bez transp. urobku | 127,50 m3
1. 1. 2. | Rury ochronne (osłonowe) A 83 PS o średnicy wewnętrznej 75 mm | 6,00 m
1. 1. 3. | Zasypywanie wykopów o ścianach pionowych o szerokości 0.5-0.6 m i głęb. | 127,50 m3
1.5 m w gr.kat. III z zagęszczeniem mechanicznym ubijakami (gr. warstwy w stanie luźnym 25 cm)
RAZEM ELEMENT:
1. 2. | Element: ROBOTY MONTAŻOWE
1. 2. 1. | Podłoża i obsypki z kruszyw naturalnych dowiezionych - piasek | 20,00 m3
1. 2. 2. | Wstawienie trójnika żeliwnego ciśnieniowego kołnierzowego śr.90 mm w wykopie | 1,00 szt
1. 2. 3. | Zasuwy żeliwne klinowe owalne kołnierzowe z obudową o śr.100 mm (Hawle) | 1,00 kpl
1. 2. 4. | Łącznik kołnierzowy do rur PE 110 mm | 1,00 szt
1. 2. 5. | Sieci wodociągowe - montaż rurociągów z rur polietylenowych PEHD 100 PN10 SDR 17 o śr. zewnętrznej 110 mm | 170,00 m
1. 2. 6. | Sieci wodociągowe - połączenie rur polietylenowych ciśnieniowych PE, PEHD metodą zgrzewania elektrooporowego o śr. zewn. 110 mm | 30,00 złącze
1. 2. 7. | Sieci wodociągowe - kształtki żeliwne ciśnieniowe kołnierzowe o śr. 110 mm trójnik redukcyjny 110/80 | 2,00 szt
1. 2. 8. | Sieci wodociągowe - montaż kształtek ciśnieniowych PE, PEHD o połączeniach zgrzewano-kołnierzowych (tuleje kołnierzowe na luźny kołnierz) śr. zewnętrznej 110- mm | 3,00 szt
1. 2. 9. | Hydranty pożarowe nadziemne o śr. 80 mm | 1,00 kpl
1. 2.10. | Próba wodna szczelności sieci wodociągowych z rur PEHD o śr. do 110 mm | 1,00 200m-1próba
1. 2.11. | Jednokrotne płukanie sieci wodociągowej o śr. nominalnej do 150 mm | 1,00 odc.200m
1. 2.12. | Oznakowanie trasy wodociągu ułożonego w ziemi taśmą z tworzywa sztucznego z wkładka metalową | 170,00 m
1. 2.13. | Oznakowanie trasy wodociągu na słupku betonowym | 1,00 kpl
RAZEM ELEMENT:
RAZEM OBIEKT:
2. | Obiekt: SIEĆ KANALIZACYJNA
2. 1. | Element: ROBOTY ZIEMNE
Lp | Opis | Obmiar | Cena jednostkowa | Razem
2. 1. 1. | Wykopy liniowe lub jamiste ze skarpami o głębokości do 2,5 m, szer. dna do 1,0 m w gruncie kat. III | 407,10 m3
2. 1. 2. | Pełne umocnienie ścian wykopów wraz z rozbiórką w gruntach suchych ; wyk.o szer.do 1 m i głęb. do 3 m; grunt kat. I-IV | 885,00 m2
.
2. 1. 3. | Rury ochronne (osłonowe) A 83 PS o średnicy wewnętrznej 75 mm | 6,00 m
2. 1. 4. | Zasypywanie wykopów o ścianach pionowych o szerokości dna 1,0 m | 407,10 m3
wraz z zagęszcz. mechanicznym ubijakami (gr. warstwy w stanie luźnym 25 cm)
RAZEM ELEMENT:
2. 2. | Element: ROBOTY MONTAŻOWE
2. 2. 1. | Podłoża i obsypki z kruszyw naturalnych dowiezionych - piasek | 13,275 m3
2. 2. 2. | Kanały z rur PVC -N łączonych na wcisk o śr. zewn. 200 mm | 177,00 m
2. 2. 3. | Studzienki kanalizacyjne systemowe o śr 315/200 mm zbiorcze - zamknięcie stożkiem betonowym | 6,00 szt
2. 2. 4. | Rura wznosząca o śr. 315 | 18,00 m
2. 2. 5. | Kształtki PVC kanalizacyjne jednokielichowe łączone na wcisk o śr. zewn. 2 mm | 1,00 szt
RAZEM KOSZTORYS:
Inwestor wymagana geodezyjną inwentaryzację powykonawczą (przyjęta do PODGiK) - w ilości - 1 sztuki