## koszt.ofert.Czudowice
KOSZTORYS OFERTOWY
na wykonanie przebudowy drogi gminnej na dz. Nr 134
w miejscowości Czudowice w km 0+000-0+240
Lp. | Podstawa wyceny | Wyszczególnienie elementów rozliczeniowych | Jednostka |  | Cena | Wartość
| SST Katalog |  | Nazwa | Ilość | Jed. PLN | PLN
| D.01.00.00 | ROBOTY PRZYGOTOWAWCZE-Kod CPV-45111000-8
| D.01.01.00. | Roboty pomiarowe
1 | D.01.01.01.01 KNNR 1 0111/0200 | Odtworzenie trasy w terenie równinnym (wyznaczenie pasa drogowego) w km 0+000-0+240 L=240 | km | 0.24
| D.03.00.00 | ODWODNIENIE KORPUSU DROGOWEGO-Kod CPV 45230000-8
| D.03.01.06. | Przepusty pod koroną drogi
2 | D.03.01.06.11 KNR-2-33 0606-0100 | Wykonanie ścianek czołowych przepustu o Ø60cm wraz z wykonaniem deskowania, fundamentu, zbrojenia i izolacji ścian lepikiem szt.2 w km 0+000 Objętość ścianki wlotu i wylotu= 0,39m3 Objetość fundamentu = 0,57m3 V= 2*(0,39+0,57) | m3 | 1.92
| D.04.00.00 | PODBUDOWY-Kod CPV 45233000-9
| D.04.01.01 | Koryto wraz z profilowaniem i zagęszczeniem podłoża
3 | D.04.01.01.31 KNNR 6 0103-0100 | Profilowanie i zagęszczenie podłoża pod w-wy konstrukcyjne nawierzchni wykonywane mechanicznie w km 0+000-0+240 szer.3,0m F=240,0*3,5 | m2 | 840
| D.04.04.02 | Pobudowa z kruszywa łamanego stabilizowanego mechanicznie
4 | D.04.04.02.22 KNNR 6 0113-0500 | Wykonanie podbudowy z kruszywa łamanego- tłucznia kamiennego w-wa górna grubość po zagęszczeniu 10cm w km 0+097-0+240 szer.2,9m+ rozjazdy-30m2 F=143,0*2,9+30,0 | m2 | 444.7
| D.04.03.02 | Oczyszczenie i skropienie warstw konstrukcyjnych
5 | D.04.03.01.12 KNNR 6 1005-0600 | Oczyszczenie warstw bitumicznych mechanicznie w km 0+000-0+097 szer.2,7+ rozjazd-25m2 F=(7,0+2,0)/2*5+92,0*2,7+25,0 | m2 | 295.9
6 | D.04.03.01.22 KNNR 6 1005-0800 | Skropienie mechaniczne warstw konstrukcyjnych emulsją asfaltową w km0+000-0+097 szer.2,7+ rozjazd-25m2 F=(7,0+2,0)/2*5+92,0*2,7+25,0 | m2 | 295.9
| D.05.00.00 | NAWIERZCHNIA-Kod CPV 45233000-9
| D.05.03.05 | Nawierzchnia z betonu asfaltowego
7 | D.05.03.05.11 KNNR 6/ 0308-0105 | Wykonanie nawierzchni z betonu asfaltowego AC 16W KR 1-2 warstwa wiążąca , grubość w-wy po zagęszczeniu 4cm w km 0+000-0+240 szer.2,75m + rozjazdy 55m2 F=(7,0+2,0)/2*5+235,0*2,75+55,0 | m2 | 723.75
8 | D.05.03.05.21 KNNR 6/ 0309-0105 | Wykonanie nawierzchni z betonu asfaltowego AC 8S KR 1-2 w-wa ścieralna, grubość w-wy po zagęszczeniu 3cm w km 0+000-0+240 szer.2,7m + rozjazdy 55m2 F=(7,0+2,0)/2*5+235,0*2,7+55,0 | m2 | 712
| D.06.00.00 | ROBOTY WYKOŃCZENIOWE-Kod CPV 45233000-9
| D.06.03.01 | Ścinanie i uzupełnianie poboczy
9 | D.06.03.01 KNNR 6/ 0113-0500 | Uzupełnienie poboczy kruszywem łamanym 0-31,5mm obustronnie w km 0+000-0+240, szer.0,40m , gr.śr.10cm V=240,0,0*2*0,40 | m2 | 192
| D.06.04.01 | Oczyszczenie rowów
10 | D.06.04.01,21 KNNR 6/ 1302-0200 | Oczyszczenie rowów z namułu z profilowaniem dna i skarp, grubość namułu 20cm w km 0+000-0+240 st.prawa L=240,0 | m | 240
RAZEM
PODATEK VAT 23%
OGÓŁEM WARTOŚĆ Z PODATKIEM VAT