## Arkusz1
PRZEDMIAR ROBÓT
na wykonanie przebudowy drogi do gruntów rolnych na dz. nr 197
w miejscowości Cząstkowice w km 0+000 - 0+429
Lp | Podstawa wyceny | Wyszczególnienie elementów rozliczeniowych | Jednostka
| SST katalog |  | Nazwa | Ilość
| D.01.00.00. | ROBOTY PRZYGOTOWAWCZE - Kod CPV 45111000-8
| D.01.00.00. | Roboty pomiarowe
1 | D.01.01.01.01.KNR 1 0111/0200 | Odtworzenie trasy w terenie równinnym (wyznaczenie pasa drogowego) w km 0+400-0+672 L=0,43 | km | 0.43
| D.04.00.00 | PODBUDOWY-Kod CPV 45233000-9
| D.04.01.01. | Koryto wraz z profilowaniem i zagęszczaniem podłoża
2 | D.04.01.01.13 KNNR 6 0101-0300 | Wykonanie koryta na całej szer. jezdni w gruncie kat. II-IV mechanicznie, głebokośc koryta 30 cm, szer. 3,50 mj w km 0+000-0+429 F=429,0*3,5 | m2 | 1501.5
3 | D.04.01.01.31 KNNR 6 0103-0100 | Profilowanie i zagęśzczanie podłoża pod w-wy konstrukcyjne nawierzchni wykonywane mechanicznie w km 0+000-0+429 szer. 3,50 m F=429,0*3,5 | m2 | 1501.5
| D.04.04.01 | Podbudowa z kruszywa naturalnego stabilizowanego mechanicznie
4 | D.04.04.01.22 KNNR 6 0112-0500 | Wykonanie podbudowy z kruszywa naturalnego w-wa górna grubośc po zagęszczeniu 10 cm w km 0+000-0+429 szer. 3,50 m F=429,0*3,5 | m2 | 1501.5
| D.04.04.02 | Podbudowa z kruszywa łamanego stabilizowanego mechanicznie
5 | D.04.04.02.22 KNNR 6 0113-0500 | Wykonanie podbudowy z kruszywa łamanego - tłucznia kamiennego w-wa górna grubośc po zagęszczeniu 10 cm w km 0+000-0+429 szer. 3,50 m F=429,0*3,50 | m2 | 1501.5
| D.05.00.00 | NAWIERZCHNIA - Kod CPV 45233000-9
| D.05.02.01 | Nawierzchnia z tłucznia
6 | D.05.02.01.22 KNNR 6 0204-0500 | Wykonanie nawierzchni z tłucznia kamiennego w-wa górna, grubość w-wy po zagęszczeniu 10 cm w km 0+000-0+429 szer. 3,50 m F= 429,0*3,50 | m2 | 1501.5