## Arkusz1
PRZEDMIAR ROBÓT
na wykonanie przebudowy drogi do gruntów rolnych na dz. nr 151
w miejscowości Czudowice w km 0+000 - 0+150
Lp | Podstawa wyceny | Wyszczególnienie elementów rozliczeniowych | Jednostka
| SST katalog |  | Nazwa | Ilość
| D.04.00.00 | PODBUDOWY-Kod CPV 45233000-9
| D.04.01.01. | Koryto wraz z profilowaniem i zagęszczaniem podłoża
1 | D.04.01.01.31 KNNR 6 0103-0100 | Profilowanie i zagęszczanie podłoża pod w-wy konstrukcyjne nawierzchni wykonywane mechanicznie w km 0+000-0+150 szer. 3,10 m F=150,0*3,1 | m2 | 465
| D.04.04.02 | Podbudowa z kruszywa łamanego stabilizowanego mechanicznie
2 | D.04.04.02.22 KNNR 6 0113-0500 | Wykonanie podbudowy z kruszywa łamanego - tłucznia kamiennego w-wa górna grubość po zagęszczeniu 10 cm w km 0+000-0+150 szer. 3,10 m F=(8,0+3,1)/2*2+150,0*3,1 | m2 | 476.1
| D.05.00.00 | NAWIERZCHNIA - Kod CPV 45233000-9
| D.05.03.05 | Nawierzchnia z betonu asfaltowego
3 | D.05.03.05.11 KNNR 6/0308-0105 | Wykonanie nawierzchniz betonu asfaltowego AC 16W KR 1-2 warstwa wiązaca, grubość w-wy po zagęszczeniu 4 cm w km 0+000-0+150 szer. 3,05 m F=(8,0+3,0)/2*2+150,0*3,05 | m2 | 468.5
4 | D.05.03.05.21 KNNR 6/0309-0105 | Wykonanie nawierzchni z betonu asfaltowego AC8S KR 1-2 warstwa ścierna, grubość w-wy po zagęszczeniu 3 cm w km 0+000-0+150 szer. 3,0 m F=(8,0+3,0)/2*2+150,0*3,0 | m2 | 461
| D.06.00.00 | ROBOTY WYKONCZENIOWE CPV 45233300-9
| D.06.03.01 | Ścinanie i uzupełnianie poboczy
5 | D.06.03.02.11 KNNR 6/0113-0500 | Uzupełnienie poboczy kruszywem łamanym 0-31,5 mm obustronnie w km 0+000-0+145, szer. 0,25 m gr. śr. 10 cm F=150,0*0,25*2 | m2 | 75