## przedmiar Cząstkowice PGR
PRZEDMIAR ROBÓT
na wykonanie remontu drogi gminnej
w miejscowości Cząstkowice PGR nr,dz. 388,402
Lp. | Numer SST Katalog | Wyszczególnienie robót wraz z obmiarem i lokalizacją | Jed. | Ilość jednostek
1 | 2 | 3 | 4 | 5
| D.04.00.00 | PODBUDOWY-Kod CPV-45233000-9
| D.04.01.01 | Koryto wraz z profilowaniem i zagęszczeniem podłoża
1 | D.04.01.01 KNNR 6 0103-0301 | Profilowanie i zagęszczenie podłoża pod w-wy konstrukcyjne nawierzchni wykonywane mechanicznie szer.3,0-3,5m F=(7,0+3,0)/2*20,0+119,0*3,0+(5,0+3,0)/2*4,0+122,0*3,5 | m2 | 900
| D.04.04.02 | Podbudowa z kruszywa łamanego stabilizowanego mechanicznie
2 | D.04.04.02 KNNR 6 0113-0400 | Wykonanie podbudowy z kruszywa łamanego frakcji 0-31,5mm w-wa górna grubość po zagęszczeniu 8cm w km 0+000-0+140 szer,3,0-3,5m F=(7,0+3,0)/2*20,0+119,0*3,0+(5,0+3,0)/2*4,0+122,0*3,5 | m2 | 900
| D.05.00.00 | NAWIERZCHNIA-Kod CPV 45233000-9
| D.05.03.05 | Nawierzchnia z betonu asfaltowego
3 | D.05.03.05 KNNR 6/ 0308-0105 | Wykonanie nawierzchni z betonu asfaltowego AC 11W w-wa wiążąca , grubość w-wy po zagęszczeniu 4cm, szer.3,0-3,5m F=(7,0+3,0)/2*20,0+119,0*3,0+(5,0+3,0)/2*4,0+122,0*3,5 | m2 | 900
4 | D.05.03.05 KNNR 6/ 0309-0105 | Wykonanie nawierzchni z betonu asfaltowego AC 8S w-wa ścieralna, grubość w-wy po zagęszczeniu 3cm , szer.3,0-3,5m F=(7,0+3,0)/2*20,0+119,0*3,0+(5,0+3,0)/2*4,0+122,0*3,5 | m2 | 900