## przedmiar Węgierka
PRZEDMIAR ROBÓT
na wykonanie remontu parkingu
w miejscowości Węgierka nr.dz.728/2
Lp. | Numer SST Katalog | Wyszczególnienie robót wraz z obmiarem i lokalizacją | Jed. | Ilość jednostek
1 | 2 | 3 | 4 | 5
| D.04.00.00 | PODBUDOWY-Kod CPV-45233000-9
| D.04.01.01 | Koryto wraz z profilowaniem i zagęszczeniem podłoża
1 | D.04.01.01 KNNR 6 0103-0301 | Profilowanie i zagęszczenie podłoża pod w-wy konstrukcyjne nawierzchni wykonywane mechanicznie F=(37,00+35,00)/2 *( 23,00+15,00)/2+( 5,00*5,00)+(2,40+5,00) /2 * 7,80 | m2 | 737.86
| D.04.04.02 | Podbudowa z kruszywa łamanego stabilizowanego mechanicznie
2 | D.04.04.02 KNNR 6 0113-0600 | Wykonanie podbudowy z kruszywa łamanego frakcji 0-31,5 mm w-wa górna grubość po zagęszczeniu 7cm F=(37,00+35,00)/2 *( 23,00+15,00)/2+( 5,00*5,00)+ (2,40+5,00)/2 * 7,80 | m2 | 737.86
| D.08.00.00 | ELEMENTY ULIC-Kod CPV 45233000-9
| D.08.01.01 | Krawężniki betonowe
3 | D.08.01.01 KNNR 6/ 0403-0301 | Ustawienie krawężników o wym. 15x30 cm na ławie betonowej z oporem,beton C8/10 F=(37,00+35,00)/2 * ( 23,00+15,00)/2+( 5,00*5,00)+ (2,40+5,00)/2 * 7,80 | m | 123
| D.05.00.00 | NAWIERZCHNIA-Kod CPV 45233000-9
| D.05.03.23 | Nawierzchnia z kostki brukowej betonowej
4 | D.05.03.23 KNNR 6/ 0502-0300 | Wykonanie nawierzchni z kostki brukowej betonowej o grubości 6cm szarej na podsypce cementowo -piaskowej ,spoiny wypełnione piaskiem, F= (37,00+35,00)/2 * ( 23,00+15,00)/2+( 5,00*5,00)+ (2,40+5,00) /2 * 7,80 | m2 | 737.86