## przedmiar Więckowice 2
PRZEDMIAR ROBÓT
na wykonanie remontu drogi gminnej
w miejscowości Więckowice w km 0+000-0+053 nr.dz.14
Lp. | Numer SST Katalog | Wyszczególnienie robót wraz z obmiarem i lokalizacją | Jed. | Ilość jednostek
1 | 2 | 3 | 4 | 5
| D.01.00.00 | ROBOTY PRZYGOTOWAWCZE-Kod CPV-45111000-8
| D.01.01.00 | Roboty pomiarowe
1 | D.01.01.01 KNNR 1 0111/0200 | Odtworzenie trasy w terenie równinnym (wyznaczenie pasa drogowego) w km 0+000-0+053 L=0,10 | km | 0.1
| D.04.00.00 | PODBUDOWY-Kod CPV-45233000-9
| D.04.01.01 | Koryto wraz z profilowaniem i zagęszczeniem podłoża
2 | D.04.01.01 KNNR 6 0103-0301 | Profilowanie i zagęszczenie podłoża pod w-wy konstrukcyjne nawierzchni wykonywane mechanicznie w km 0+000-0+053 szer.4,8m F=(6,0+4,8)/2*3,0+50,0*4,8 | m2 | 256.2
| D.04.04.02 | Podbudowa z kruszywa łamanego stabilizowanego mechanicznie
3 | D.04.04.02 KNNR 6 0113-0600 | Wykonanie podbudowy z kruszywa łamanego frakcji 0-31,5mm w-wa górna grubość po zagęszczeniu 15cm w km 0+000-0+053 szer.4,8m F=(6,0+4,8)/2*3,0+50,0*4,8 | m2 | 256.2
| D.05.00.00 | NAWIERZCHNIA-Kod CPV 45233000-9
| D.05.03.05 | Nawierzchnia z betonu asfaltowego
4 | D.05.03.05 KNNR 6/ 0308-0105 | Wykonanie nawierzchni z betonu asfaltowego AC 11W warstwa wiążąca , grubość w-wy po zagęszczeniu 4cm w km 0+000-0+053 szer.3,35m F=(6,0+3,35)/2*3,0+50,0*3,35 | m2 | 181.525
5 | D.05.03.05 KNNR 6/ 0309-0105 | Wykonanie nawierzchni z betonu asfaltowego AC 8S w-wa ścieralna, grubość w-wy po zagęszczeniu 3cm w km w km 0+000-0+053 szer.3,3m F=(6,0+3,3)/2*3,3+50,0*3,3 | m2 | 180.345
| D.03.00.00 | KANALIZACJA DESZCZOWA-Kod CPV 45232452-5
| D.03.06.01 | Regulacja elementów urządzeń podziemnych
6 | D.03.06.01 KNNR 6/ 1305-0100 | Regulacja pionowa studzienek rewizyjnych-nadbudowa wykonana betonem Szt.=1,0 | szt. | 1
| D.06.00.00 | ROBOTY WYKOŃCZENIOWE-Kod CPV 45233000-9
| D.06.03.02 | Ścinanie i uzupełnianie poboczy
7 | D.06.03.02 KNNR 6/ 0113-0400 | Uzupełnienie poboczy kruszywem łamanym- frakcji 0-31,5 mm obustronnie w km 0+000-0+053 szer.0,75m gr.śr.8cm F=53,0*0,75*2 | m2 | 79.5