## przedmiar W.Węgierska p.
PRZEDMIAR ROBÓT
na wykonanie remontu parkingu
w miejscowości Wola Węgierska nr.dz.727
Lp. | Numer SST Katalog | Wyszczególnienie robót wraz z obmiarem i lokalizacją | Jed. | Ilość jednostek
1 | 2 | 3 | 4 | 5
| D.04.00.00 | PODBUDOWY-Kod CPV-45233000-9
| D.04.01.01 | Koryto wraz z profilowaniem i zagęszczeniem podłoża
1 | D.04.01.01 KNNR 6 0103-0301 | Profilowanie i zagęszczenie podłoża pod w-wy konstrukcyjne nawierzchni wykonywane mechanicznie F=(15,3+16,9)/2*20,6 | m2 | 331.66
| D.04.03.00 | Oczyszczenie i skropienie warstw konstrukcyjnych
2 | D.04.03.01 KNNR 6 1005-0600 | Oczyszczenie warstw konstrukcyjnych mechanicznie F=(15,3+16,9)/2*20,6 | m2 | 331.66
3 | D.04.03.02 KNNR 6 1005-0800 | Skropienie mechaniczne warstw konstrukcyjnych emulsją asfaltową F=(15,3+16,9)/2*20,6 | m2 | 331.66
| D.05.00.00 | NAWIERZCHNIA-Kod CPV 45233000-9
| D.05.03.05 | Nawierzchnia z betonu asfaltowego
4 | D.05.03.05 KNNR 6/ 0308-0105 | Wykonanie nawierzchni z betonu asfaltowego AC 11W warstwa wiążąca , grubość w-wy po zagęszczeniu 4cm w km 0+000-0+100 szer.3,35m F=(15,3+16,9)/2*20,6 | m2 | 331.66
5 | D.05.03.05 KNNR 6/ 0309-0105 | Wykonanie nawierzchni z betonu asfaltowego AC 8S w-wa ścieralna, grubość w-wy po zagęszczeniu 3cm w km w km 0+000-0+100 szer.3,3m F=(15,3+16,9)/2*20,6 | m2 | 331.66
| D.08.00.00 | ELEMENTY ULIC-Kod CPV 45233000-9
| D.08.01.01 | Krawężniki betonowe
6 | D.08.01.01 KNNR 6/ 0403-0401 | Ustawienie krawężników o wym. 20x30 cm na ławie betonowej z oporem,beton C12/15 L=35,0 | m | 35