## koszt,ofert.Węgierka
KOSZTORYS OFERTOWY
na wykonanie remontu parkingu
w miejscowości Węgierka nr.dz.728/2
Lp. | Podstawa wyceny | Wyszczególnienie elementów rozliczeniowych | Jednostka |  | Cena | Wartość
| SST Katalog |  | Nazwa | Ilość | Jed. PLN | PLN
| D.04.00.00 | PODBUDOWY-Kod CPV 45233000-9
| D.04.01.01 | Koryto wraz z profilowaniem i zagęszczeniem podłoża
1 | D.04.01.01.31 KNNR 6 0103-0301 | Profilowanie i zagęszczenie podłoża pod w-wy konstrukcyjne nawierzchni wykonywane mechanicznie | m2 | 737.86
| D.04.04.02 | Pobudowa z kruszywa łamanego stabilizowanego mechanicznie
2 | D.04.04.02 KNNR 6 0113-0600 | Wykonanie podbudowy z kruszywa łamanego frakcji 0-31,5 mm w-wa górna grubość po zagęszczeniu 15cm F=36,0*29,0 | m2 | 737.86
| D.08.00.00 | ELEMENTY ULIC-Kod CPV 45233000-9
| D.08.01.01 | Krawężniki betonowe
3 | D.08.01.01.11 KNNR 6/ 0403-0301 | Ustawienie krawężników o wym. 15x30 cm na ławie betonowej z oporem,beton C8/10 | m | 123
| D.05.00.00 | NAWIERZCHNIA-Kod CPV 45233000-9
| D.05.03.23 | Nawierzchnia z kostki brukowej betonowej
4 | D.05.03.23.15 KNNR 6/ 0502-0300 | Wykonanie nawierzchni z kostki brukowej betonowej o grubości 6cm szarej na podsypce cementowo -piaskowej ,spoiny wypełnione piaskiem, | m2 | 737.86
RAZEM
PODATEK VAT 23%
OGÓŁEM WARTOŚĆ Z PODATKIEM VAT
ko