## koszt.ofert.Cząstkowice FOGR
KOSZTORYS OFERTOWY
na wykonanie remontu drogi gminnej
w miejscowości Cząstkowice w km 0+000-0+426 nr.dz.127
Lp. | Podstawa wyceny | Wyszczególnienie elementów rozliczeniowych | Jednostka |  | Cena | Wartość
| SST Katalog |  | Nazwa | Ilość | Jed. PLN | PLN
| D.01.00.00 | ROBOTY PRZYGOTOWAWCZE-Kod CPV-45111000-8
| D.01.01.00. | Roboty pomiarowe
1 | D.01.01.01.01 KNNR 1 0111/0200 | Odtworzenie trasy w terenie równinnym (wyznaczenie pasa drogowego) w km 0+000-0+426 L=0,50 | km | 0.5
| D.04.00.00 | PODBUDOWY-Kod CPV 45233000-9
| D.04.01.01 | Koryto wraz z profilowaniem i zagęszczeniem podłoża
2 | D.04.01.01.13 KNNR 6 0101-0300 | Wykonanie koryta na całej szer. jezdni w gruncie kat. II-IV mechanicznie, szer.3,0m w km 0+000-0+426, głębokość koryta 30cm F=(7,0+3,5)/2*5,0+416,0*3,5+(7,0+3,5)/2*5,0 | m2 | 1508.5
3 | D.04.01.01.31 KNNR 6 0103-0301 | Profilowanie i zagęszczenie podłoża pod w-wy konstrukcyjne nawierzchni wykonywane mechanicznie w km 0+000-0+426 szer.3,5m F=(7,0+3,5)/2*5,0+416,0*3,5+(7,0+3,5)/2*5,0 | m2 | 1508.5
| D.04.04.01 | Podbudowa z kruszywa naturalnego stabilizowanego mechanicznie
4 | D.04.04.01.22 KNNR 6 0112-0500 | Wykonanie podbudowy z kruszywa naturalnego w-wa górna grubość po zagęszczeniu 10cm w km 0+000-0+426 szer.3,5 m F=(7,0+3,5)/2*5,0+416,0*3,5+(7,0+3,5)/2*5,0 | m2 | 1508.5
| D.04.04.02 | Pobudowa z kruszywa łamanego stabilizowanego mechanicznie
5 | D.04.04.02.24 KNNR 6 0113-0600 | Wykonanie podbudowy z kruszywa łamanego frakcji 0-31,5mm w-wa górna szer.3,5m w km 0+000-0+426 ,grubość po zagęszczeniu 20cm F=(7,0+3,5)/2*5,0+416,0*3,5+(7,0+3,5)/2*5,0 | m2 | 1508.5
| D.05.00.00 | NAWIERZCHNIA-Kod CPV 45233000-9
| D.05.03.05 | Nawierzchnia z betonu asfaltowego
6 | D.05.03.05.11 KNNR 6/ 0308-0105 | Wykonanie nawierzchni z betonu asfaltowego AC 11W warstwa wiążąca , grubość w-wy po zagęszczeniu 4cm w km 0+000-0+093 i w km 0+380-0+426 szer.3,5m F=(7,0+3,5)/2*5,0+88,0*3,5+41,0*3,5+(3,5+7,0)/2*5,0 | m2 | 504
7 | D.05.03.05.21 KNNR 6/ 0309-0105 | Wykonanie nawierzchni z betonu asfaltowego AC 8S w-wa ścieralna, grubość w-wy po zagęszczeniu 3cm w km 0+000-0+093 i w km 0+380-0+426 szer.3,5m F=(7,0+3,5)/2*5,0+88,0*3,5+41,0*3,5+(3,5+7,0)/2*5,0 | m2 | 504
RAZEM
PODATEK VAT 23%
OGÓŁEM WARTOŚĆ Z PODATKIEM VAT