## koszt,ofert.Czudowice FOGR
KOSZTORYS OFERTOWY
na wykonanie remontu drogi gminnej
w miejscowości Czudowice w km 0+000-0+415 nr.dz.13,134
Lp. | Podstawa wyceny | Wyszczególnienie elementów rozliczeniowych | Jednostka |  | Cena | Wartość
| SST Katalog |  | Nazwa | Ilość | Jed. PLN | PLN
| D.01.00.00 | ROBOTY PRZYGOTOWAWCZE-Kod CPV-45111000-8
| D.01.01.00. | Roboty pomiarowe
1 | D.01.01.01.01 KNNR 1 0111/0200 | Odtworzenie trasy w terenie równinnym (wyznaczenie pasa drogowego) w km 0+000-0+415 L=0,40 | km | 0.4
| D.04.00.00 | PODBUDOWY-Kod CPV 45233000-9
| D.04.01.01 | Koryto wraz z profilowaniem i zagęszczeniem podłoża
2 | D.04.01.01.31 KNNR 6 0103-0301 | Profilowanie i zagęszczenie podłoża pod w-wy konstrukcyjne nawierzchni wykonywane mechanicznie w km 0+000-0+415 szer.3,0m F=415,0*3,0 | m2 | 1245
| D.04.04.02 | Pobudowa z kruszywa łamanego stabilizowanego mechanicznie
3 | D.04.04.02.22 KNNR 6 0113-0500 | Wykonanie podbudowy z kruszywa łamanego frakcji 0-31,5mm w-wa górna grubość po zagęszczeniu 10cm w km 0+000-0+415 szer.3,0m F=415,0*3,0 | m2 | 1245
| D.05.00.00 | NAWIERZCHNIA-Kod CPV 45233000-9
| D.05.03.08 | Nawierzchnia podwójnie powierzchniowo utrwalona
4 | D.05.03.08.11 KNNR 6/ 1002-0100 1002-0200 | Wykonanie podwójnie powierzchniowego utrwalenia emulsją asfaltową kationową,grys frakcji 2/5 i 5/8 o ilości kruszywa 18dm3/m2, w km 0+000-0+415 szer.3,0m F=415,0*3,0 | m2 | 1245
RAZEM
PODATEK VAT 23%
OGÓŁEM WARTOŚĆ Z PODATKIEM VAT