## przedmiar W.Roźwienicka FOGR
PRZEDMIAR ROBÓT
na wykonanie remontu drogi gminnej
w miejscowości Wola Roźwienicka w km 0+000-0+510 nr.dz.1019
Lp. | Numer SST Katalog | Wyszczególnienie robót wraz z obmiarem i lokalizacją | Jed. | Ilość jednostek
1 | 2 | 3 | 4 | 5
| D.01.00.00 | ROBOTY PRZYGOTOWAWCZE-Kod CPV-45111000-8
| D.01.01.00 | Roboty pomiarowe
1 | D.01.01.01 KNNR 1 0111/0200 | Odtworzenie trasy w terenie równinnym (wyznaczenie pasa drogowego) w km 0+000-0+510 L=0,51 | km | 0.5
| D.04.00.00 | PODBUDOWY-Kod CPV-45233000-9
| D.04.01.01 | Koryto wraz z profilowaniem i zagęszczeniem podłoża
2 | D.04.01.01 KNNR 6 0101-0300 | Wykonanie koryta na całej szer. jezdni w gruncie kat. II-IV mechanicznie, szer.3,0m w km 0+000-0+510, głębokość koryta 30cm F=(6,0+3,0)/2*3,0+507,0*3,0 | m2 | 1534.5
3 | D.04.01.01 KNNR 6 0103-0301 | Profilowanie i zagęszczenie podłoża pod w-wy konstrukcyjne nawierzchni wykonywane mechanicznie w km 0+000-0+510 szer.3,0m F=(6,0+3,0)/2*3,0+507,0*3,0 | m2 | 1534.5
| D.04.04.01 | Pobudowa z kruszywa naturalnego stabilizowanego mechanicznie
4 | D.04.04.01 KNNR 6 0112-0500 | Wykonanie podbudowy z kruszywa naturalnego w-wa górna grubość po zagęszczeniu 10cm w km 0+000-0+510 szer.3,0 m F=(6,0+3,0)/2*3,0+507,0*3,0 | m2 | 1534.5
| D.04.04.02 | Podbudowa z kruszywa łamanego stabilizowanego mechanicznie
5 | D.04.04.02 KNNR 6 0113-0600 | Wykonanie podbudowy z kruszywa łamanego frakcji 0-31,5mm w-wa górna szer.3,0m w km 0+000-0+510 ,grubość po zagęszczeniu 20cm F=(6,0+3,0)/2*3,0+507,0*3,0 | m2 | 1534.5