## koszt,inwest,W.Roźwienicka
KOSZTORYS OFERTOWY
na wykonanie przebudowy drogi gminnej na dz. Nr. 951
w miejscowości Wola Roźwienicka w km 0+000-0+250
Lp. | Podstawa wyceny | Wyszczególnienie elementów rozliczeniowych | Jednostka |  | Cena | Wartość
| SST Katalog |  | Nazwa | Ilość | Jed. PLN | PLN
| D.01.00.00 | ROBOTY PRZYGOTOWAWCZE-Kod CPV-45111000-8
| D.01.01.00. | Roboty pomiarowe
1 | D.01.01.01.11 KNNR 1 0111/0200 | Odtworzenie trasy w terenie równinnym (wyznaczenie pasa drogowego) w km 0+000-0+250 L=0,250 | km | 0.25
| D.03.00.00 | ODWODNIENIE KORPUSU DROGOWEGO-Kod CPV 45230000-8
| D.03.01.06. | Przepusty pod koroną drogi
2 | D.03.01.01.11 KNR-2-33 0601-0100 | Wykonanie części przelotowej prefabrykowanych przepustów drogowych rurowych jednootworowych o średnicy 50cm (lub rury PVC-U) - SN 8 na ławie z kruszywa naturalnego frakcji 0-31,5mm w km 0+005 dł.9m, w km 0+044 dł.6,0m, w km 0+104 dł.9,0m L=24,0 | m | 24
3 | D.03.01.06.11 KNR-2-33 0606-0100 | Wykonanie ścianek czołowych prostych przepustu o średnicy 50cm wraz z wykonaniem deskowania, fundamentu, zbrojenia i izolacji ścian lepikiem Objętość ścianki wlotu i wylotu= 0,39m3 Objetość fundamentu = 0,57m3 V=( 0,39+0,57)*2 | m3 | 1.92
| D.04.00.00 | PODBUDOWY-Kod CPV 45233000-9
| D.04.01.01 | Koryto wraz z profilowaniem i zagęszczeniem podłoża
4 | D.04.01.01.31 KNNR 6 0103-0100 | Profilowanie i zagęszczenie podłoża pod w-wy konstrukcyjne nawierzchni wykonywane mechanicznie w km 0+000-0+250 szer.3,0 m F=(9,0+3,0)/2*5,0+245,0*3,0 | m2 | 765
| D.04.04.01 | Podbudowa z kruszywa naturalnego stabilizowanego mechanicznie
5 | D.04.04.01.22 KNNR 6 0112-0500 | Wykonanie podbudowy z kruszywa naturalnego w-wa górna grubość po zagęszczeniu 10cm w km 0+000-0+250 szer.3,0 m F=(9,0+3,0)/2*5,0+245,0*3,0 | m2 | 765
| D.04.04.02 | Pobudowa z kruszywa łamanego stabilizowanego mechanicznie
6 | D.04.04.02.22 KNNR 6 0113-0500 | Wykonanie podbudowy z z kruszywa łamanego frakcji 0-31,5mm w-wa górna grubość po zagęszczeniu 10cm w km 0+000-0+250 szer.3,0 m F=(9,0+3,0)/2*5,0+245,0*3,0 | m2 | 765
| D.05.00.00 | NAWIERZCHNIA-Kod CPV 45233000-9
| D.05.02.01 | Nawierzchnia z tłucznia
7 | D.05.02.01.22 KNNR 6/ 0204-0500 | Wykonanie nawierzchni z tłucznia kamiennego,w-wa górna, grubość w-wy po zagęszczeniu 10cm w km 0+000- 0+250 szer.3,0 m F=(9,0+3,0)/2*5,0+245,0*3,0 | m2 | 765
RAZEM | [5 empty] | 0
PODATEK VAT 23% | [5 empty] | 0
OGÓŁEM WARTOŚĆ Z PODATKIEM VAT | [5 empty] | 0