## przedmiar Czudowice
PRZEDMIAR ROBÓT
na wykonanie przebudowy drogi na dz.nr 188
w miejscowości Czudowice w km 0+000-0+125
Lp. | Numer SST Katalog | Wyszczególnienie robót wraz z obmiarem i lokalizacją | Jed. | Ilość jednostek
1 | 2 | 3 | 4 | 5
| D.01.00.00 | ROBOTY PRZYGOTOWAWCZE-Kod CPV-45111000-8
| D.01.01.00 | Roboty pomiarowe
1 | D.01.01.01 KNNR 1 0111/0200 | Odtworzenie trasy w terenie równinnym (wyznaczenie pasa drogowego) w km 0+000-0+125 L=0,13 | km | 0.13
| D.04.00.00 | PODBUDOWY-Kod CPV-45233000-9
| D.04.01.01 | Koryto wraz z profilowaniem i zagęszczeniem podłoża
2 | D.04.01.01 KNNR 6 0103-0100 | Profilowanie i zagęszczenie podłoża pod w-wy konstrukcyjne nawierzchni wykonywane mechanicznie w km 0+000-125 szer.3,30m F=(6,0+3,30)/2*5,0+120,0*3,30 | m2 | 419.25
| D.04.04.02 | Podbudowa z kruszywa łamanego stabilizowanego mechanicznie
3 | D.04.04.02 KNNR 6 0113-0400 | Wykonanie podbudowy z z kruszywa łamanego frakcji 0-31,5mm w-wa górna grubość po zagęszczeniu 8cm w km 0+000-0+125 szer.3,30m F=(6,0+3,30)/2*5,0+120,3,30 | m2 | 419.25
| D.05.02.00 | NAWIERZCHNIA-Kod CPV 45233000-9
| D.05.02.01 | Nawierzchnia z betonu asfaltowego
4 | D.05.03.05 KNNR 6/ 0309-0215 | Wykonanie nawierzchni z betonu asfaltowego AC 8S w-wa ścieralna, grubość w-wy po zagęszczeniu 5cm w km 0+000-0+125 szer,2,80m, F=(6,00+2,80)/2*5,0+120,0*2,80 | m2 | 358
| D.06.00.00 | ROBOTY WYKOŃCZENIOWE-Kod CPV 45233000-9
| D.06.03.02 | Ścinanie i umocnienie poboczy
5 | D.06.03.02 KNNR 6/ 0113-0400 | Umocnienie poboczy kruszywem łamanym- frakcji 0-31,5 mm obustronnie w km 0+000-0+125 szer.0,25m gr.śr.5cm F=125,0*0,25*2 | m2 | 62.5