## koszt.ofert.Cząstkowice
KOSZTORYS OFERTOWY
na wykonanie remontu drogi gminnej Nr dz. 233
w miejscowości Cząstkowice w km 0+145 - 0+235
Lp. | Podstawa wyceny | Wyszczególnienie elementów rozliczeniowych | Jednostka |  | Cena | Wartość
| SST Katalog |  | Nazwa | Ilość | Jed. PLN | PLN
| D.01.00.00 | ROBOTY PRZYGOTOWAWCZE-Kod CPV-45111000-8
| D.01.01.00. | Roboty pomiarowe
1 | D.01.01.01.01 KNNR 1 0111/0200 | Odtworzenie trasy w terenie równinnym (wyznaczenie pasa drogowego) w km 0+145-0+235 L=0,10 | km | 0.1
| D.04.00.00 | PODBUDOWY-Kod CPV 45233000-9
| D.04.01.01 | Koryto wraz z profilowaniem i zagęszczeniem podłoża
2 | D.04.01.01.31 KNNR 6 0103-0301 | Profilowanie i zagęszczenie podłoża pod w-wy konstrukcyjne nawierzchni wykonywane mechanicznie w km 0+145-0+235 szer.4,0m F=90,0*4,0 | m2 | 360
| D.04.04.02 | Pobudowa z kruszywa łamanego stabilizowanego mechanicznie
3 | D.04.04.02.22 KNNR 6 0113-0500 | Wykonanie podbudowy z kruszywa łamanego frakcji 0-31,5mm w-wa górna grubość po zagęszczeniu 10cm w km 0+145-0+235 szer.4,0m F=90,0*4,0 | m2 | 360
| D.05.00.00 | NAWIERZCHNIA-Kod CPV 45233000-9
| D.05.03.05 | Nawierzchnia z betonu asfaltowego
4 | D.05.03.05.11 KNNR 6/ 0308-0105 | Wykonanie nawierzchni z betonu asfaltowego AC 11W warstwa wiążąca wraz z oczyszczeniem i skropieniem grubość w-wy po zagęszczeniu 4cm w km 0+145-0+235 szer.3,55m F=90,0*3,55 | m2 | 319.5
5 | D.05.03.05.21 KNNR 6/ 0309-0105 | Wykonanie nawierzchni z betonu asfaltowego AC 8S w-wa ścieralna wraz z oczyszczeniem i skropieniem, grubość w-wy po zagęszczeniu 3cm w km 0+145-0+235 szer.3,5m F=90,0*3,5 | m2 | 315
| D.08.05.00 | Scieki-Kod CPV 45233000-9
| D.08.05.01 | Ułożenie ścieków z prefabrykowanych elementów betonowych
6 | D.08.05.01.11 KNNR 6/ 0606-0300 | Ułożenie (regulacja wysokościowa) istniejących ścieków betonowych 60x50x15 na podsypce cementowo-piaskowej w km 0+145-0+235 str.lewa L=90,0 | m | 90
| D.06.00.00 | ROBOTY WYKOŃCZENIOWE-Kod CPV 45233000-9
| D.06.03.02 | Ścinanie i uzupełnianie poboczy
7 | D.06.03.02.11 KNNR 6/ 0113-0400 | Umocnienie poboczy kruszywem łamanym- frakcji 0-31,5 mm strona prawa w km 0+145-0+235 szer.0,5m gr.śr.7cm F=90,0*0,50 | m2 | 45
RAZEM
PODATEK VAT 23%
OGÓŁEM WARTOŚĆ Z PODATKIEM VAT