## koszt,ofert,Czudowice
KOSZTORYS OFERTOWY
na wykonanie przebudowy drogi gminnej na dz. Nr188
w miejscowości Czudowice w km 0+125- 0+195
Lp. | Podstawa wyceny | Wyszczególnienie elementów rozliczeniowych | Jednostka |  | Cena | Wartość
| SST Katalog |  | Nazwa | Ilość | Jed. PLN | PLN
| D.01.00.00 | ROBOTY PRZYGOTOWAWCZE-Kod CPV-45111000-8
| D.01.01.00. | Roboty pomiarowe
1 | D.01.01.01.11 KNNR 1 0111/0200 | Odtworzenie trasy w terenie równinnym (wyznaczenie pasa drogowego) w km 0+125- 0+195 L=0,10 | km | 0.1
| D.04.00.00 | PODBUDOWY-Kod CPV 45233000-9
| D.04.01.01 | Koryto wraz z profilowaniem i zagęszczeniem podłoża
2 | D.04.01.01.31 KNNR 6 0103-0100 | Profilowanie i zagęszczenie podłoża pod w-wy konstrukcyjne nawierzchni wykonywane mechanicznie w km 0+125 -0+195 szer.3,20 m F=70,0*3,2 | m2 | 224
| D.04.04.02 | Pobudowa z kruszywa łamanego stabilizowanego mechanicznie
3 | D.04.04.02.22 KNNR 6 0113-0500 | Wykonanie podbudowy z z kruszywa łamanego frakcji 0-31,5mm w-wa górna grubość po zagęszczeniu 10cm w km 0+125-0+195 szer.3,2 m F=70,0*3,2 | m2 | 224
| D.05.00.00 | NAWIERZCHNIA-Kod CPV 45233000-9
| D.05.03.05 | Nawierzchnia z betonu asfaltowego
4 | D.05.03.05.22 KNNR 6/ 0309-0215 | Wykonanie nawierzchni z betonu asfaltowego AC 8S w-wa ścieralna wraz z oczyszczeniem i skropieniem grubość w-wy po zagęszczeniu 5cm w km 0+125-0+195 szer,2,8m, F=70,0*2,8 | m2 | 196
| D.06.00.00 | ROBOTY WYKOŃCZENIOWE-Kod CPV 45233000-9
| D.06.03.02 | Ścinanie i uzupełnianie poboczy
5 | D.06.03.02.11 KNNR 6/ 0113-0400 | Umocnienie poboczy kruszywem łamanym- frakcji 0-31,5 mm obustronnie w km 0+125-0+195 szer.0,20m gr.śr.5cm F=70*0,20*2 | m2 | 28
RAZEM
PODATEK VAT 23%
OGÓŁEM WARTOŚĆ Z PODATKIEM VAT