## przedmiar W.
PRZEDMIAR ROBÓT
na wykonanie remontu drogi gminnej dz.Nr.ewid.,,,
w miejscowości Więckowice w km 0+260-0+820
Lp. | Numer SST Katalog | Wyszczególnienie robót wraz z obmiarem i lokalizacją | Jed. | Ilość jednostek
1 | 2 | 3 | 4 | 5
| D.01.00.00 | ROBOTY PRZYGOTOWAWCZE-Kod CPV-45111000-8
| D.01.01.00 | Roboty pomiarowe
1 | D.01.01.01 KNNR 1 0111/0200 | Odtworzenie trasy w terenie równinnym (wyznaczenie pasa drogowego) w km 0+260-0+820 L=0,56 | km | 0.56
| D.04.00.00 | PODBUDOWY-Kod CPV-45233000-9
| D.04.01.01 | Koryto wraz z profilowaniem i zagęszczeniem podłoża
2 | D.04.01.01 KNNR 6 0103-0301 | Profilowanie i zagęszczenie podłoża pod w-wy konstrukcyjne nawierzchni wykonywane mechanicznie w km 0+260-0+820 szer.4,0m + rozjazdy i mijanki 40,0*4,0*2+10,0*4,0+20,0*3,0*2 F=560,0*4,0+40,0*4,0*2+10,0*4,0+20,0*3,0*2 | m2 | 2720
| D.04.03.00 | Oczyszczenie i skropienie warstw konstrukcyjnych
3 | D.04.03.01 KNNR 6 1005-0600 | Oczyszczenie warstw konstrukcyjnych mechanicznie w km 0+260-0+820 szer.3,10m + rozjazdy i mijanki 40,0*3,1*2+10,0*3,1+20,0*3,0*2 F=560,0*3,1+40,0*3,1*2+10,0*3,1+20,0*3,0*2 | m2 | 2139
4 | D.04.03.02 KNNR 6 1005-0800 | Skropienie mechaniczne warstw konstrukcyjnych emulsją asfaltową w km 0+260-0+820 szer.3,10m + rozjazdy i mijanki 40,0*4,0*2+10,0*4,0+20,0*3,0*2 F=560,0*3,1+40,0*3,1*2+10,0*3,1+20,0*3,1*2 | m2 | 2139
| D.04.08.00 | WYRÓWNANIE PODBUDOWY-Kod CPV-45233000-9
5 | D.04.08.04 KNNR 6 0107-0202 | Wyrównanie podbudowy tłuczniem i kruszywem łamanym 0-31,5mm na krawędziach istniejącej jezdni, średnio 25cm szer.1,0m w km 0+260-0+820 + rozjazdy 40,0*1,0*2 m2=560,0*1,0+40,0*1,0*2 =640,0 V=640,0*0,25 | m3 | 160 | 640
6 | D.04.08.01 KNNR 6 0108-0201 | Wyrównanie podbudowy mieszanką mineralno-bitumiczną -AC 22P, średnio 10cm-(250kg/m2) w km 0+260-0+465 szer.3,10m i 4,cm(100kg/m2) w km 0+465-0+820 szer,3,1m + rozjazdy i mijanki 40,0*3,1*2+10,0*3,1+20,0*3,0*2 m2=205,0*3,1+20,0*3,0*2=755,5 m2=355,0*3,1+40,0*3,1*2+10,0*3,1=1379,5 T=755,5*0,250+1379,5*0,100 | t | 326.825 | 755.5
| D.05.00.00 | NAWIERZCHNIA-Kod CPV 45233000-9
| D.05.03.26 | Zabezpieczenie geosiatką nawierzchni asfaltowej przed spękaniami odbitymi |  |  | 1379.5
7 | D.04.03.02 KNNR 6 1005-0800 | Skropienie mechaniczne warstw konstrukcyjnych emulsją asfaltową w km 0+260-0+820 szer.3,10m + rozjazdy i mijanki 40,0*4,0*2+10,0*4,0+20,0*3,0*2 F=560,0*3,1+40,0*3,1*2+10,0*3,1+20,0*3,1*2 | m2 | 2139
8 | D.05.03.26 | Razłożenie siatki wzmacniającewj na całej powierzchni jezdni o wytrzymałości powyżej 20kN/m w km 0+260-0+820 szer.3,10m + rozjazdy i mijanki 40,0*3,1*2+10,0*3,1+20,0*3,0*2 F=560,0*3,1+40,0*3,1*2+10,0*3,1+20,0*3,0*2 | m2 | 2139
| D.05.03.05 | Nawierzchnia z betonu asfaltowego
9 | D.05.03.05 KNNR 6/ 0308-0305 | Wykonanie nawierzchni z betonu asfaltowego AC 16W warstwa wiążąca wraz z oczyszczeniem i skropieniem nawierzchni , grubość w-wy po zagęszczeniu 6cm w km 0+260-0+820 szer.3,10m + rozjazdy i mijanki 40,0*4,0*2+10,0*4,0+20,0*3,0*2 F=560,0*3,1+40,0*3,1*2+10,0*3,1+20,0*3,0*2 | m2 | 2139
10 | D.05.03.05 KNNR 6/ 0309-0214 | Wykonanie nawierzchni z betonu asfaltowego AC 8S w-wa ścieralna wraz z oczyszczeniem i skropieniem nawierzchni, grubość w-wy po zagęszczeniu 5cm w km 0+260-0+465 szer.3,0m + rozjazdy i mijanki 40,0*4,0*2+10,0*4,0+20,0*3,0*2 F=205,0*3,0+40,0*3,0*2+10,0*3,0+20,0*3,0*2 | m2 | 1005
11 | D.05.03.05 KNNR 6/ 0309-0205 | Wykonanie nawierzchni z betonu asfaltowego AC 8S w-wa ścieralna wraz z oczyszczeniem i skropieniem nawierzchni, grubość w-wy po zagęszczeniu 4cm w km 0+465-0+820 szer.3,0m F=355,0*3,0 | m2 | 1065
| D.06.00.00 | ROBOTY WYKOŃCZENIOWE-Kod CPV 45233000-9
| D.06.03.02 | Ścinanie i uzupełnianie poboczy
12 | D.06.03.02 KNNR 6/ 0113-0600 | Uzupełnienie poboczy kruszywem łamanym- frakcji 0-31,5 mm strona prawa w km 0+260-0+820, szer.1,0m , gr.śr.15cm F=560,0*1,0+40,0*2*1,0 | m2 | 640