## przedmiar
PRZEDMIAR ROBÓT
na wykonanie chodnika
w miejscowości Rudołowice w km 0+180-0+0+260 sr.prawa
Lp. | Numer SST Katalog | Wyszczególnienie robót wraz z obmiarem i lokalizacją | Jed. | Ilość jednostek
1 | 2 | 3 | 4 | 5
| D.01.00.00 | ROBOTY PRZYGOTOWAWCZE-Kod CPV-45111000-8
| D.01.01.00 | Roboty pomiarowe
1 | D.01.01.01 KNNR 1 0111/0200 | Odtworzenie trasy w terenie równinnym (wyznaczenie pasa drogowego) w km 0+180-0+260 L=0,08 | km | 0.08
| D.01.02.04 | Rozbiórka elementów dróg,ogrodzeń i przepustów
2 | D.01.02.04 KNNR 6 0802/0500 | Rozebranie przepustu pod zjazdem z rur żelbetowych o średnicy 60cm i długości 8,0m wraz z nawierzchnią betonową na zjezdzie F=(8,0+6,0)/2*4,0 | m2 | 28
| D.02.00.00 | ROBOTY ZIEMNE-Kod CPV-45112000-5
| D.02.01.01 | Wykonanie wykopów mechanicznie w gruncie kat.I-V
3 | D.02.01.01 KNNR 1 0201-0801 | Wykonanie wykopów mechanicznie w gruncie kat. II-IV z transportem urobku na odkład z uformowaniem i wyrównaniem skarp na odkładzie na odległość do 1km w km 0+180-0+260 strona prawa V=80,0*1,5*0,50 | m3 | 60
| D.02.01.01 | Wykonanie nasypów mechanicznie w gruncie kat.I-II
4 | D.02.01.01 KNNR 1 0201-0801 | Wykonanie nasypów mechanicznie z gruntu kat.I-II z dokopu(miejsce pozyskania materiału zapewni wykonawca) wraz z uformowaniem, plantowaniemw i zagęszczeniem nasypu pod chodnikiem w km 0+180-0+260 strona prawa V=80,0*1,5*0,40 | m3 | 48
| D.04.00.00 | PODBUDOWY-Kod CPV-45233000-9
| D.04.01.01 | Koryto wraz z profilowaniem i zagęszczeniem podłoża
5 | D.04.01.01 KNNR 6 0101-0300 | Wykonanie koryta na całej szer. chodników w gruncie kat. II-IV mechanicznie,wraz z profilowaniem i zagęszczeniem podłoża głębokość koryta 30cm,szer.2,0m w km 0+180-0+260 F=80,0*2,0 | m2 | 160
| D.04.02.01 | Warstwa odsączająca
6 | D.04.02.01 KNNR 6 0104-0310 | Wykonanie w-wy odsaczającej z piasku mechanicznie gr,15cm szer,2,0m w km 0+180-0+260 F=80,0*2,0 | m2 | 160
| D.04.04.02 | Podbudowa z kruszywa łamanego stabilizowanego mechanicznie
7 | D.04.04.02 KNNR 6 0113-0600 | Wykonanie podbudowy z mieszanki niezwiązanej frakcji 0-31,5mm w-wa górna grubość po zagęszczeniu 15cm w km 0+180-0+260 szer,2,5m F=80,0*2,5 | m2 | 200
| D.04.06.01 | Podbudowa z chudego betonu
8 | D.04.06.01 KNNR 6 0109-0102 | Wykonanie podbudowy z chudego betonu C8/10, w-wa grubośći po zagęszczeniu 10cm , pielęgnacja piaskiem i wodą w km 0+180-0+260 -poszerzenia i wiazdy F=80,0*0,50+(8,0+6,0)/2*4,0 | m2 | 68
| D.05.00.00 | NAWIERZCHNIA-Kod CPV 45233000-9
| D.05.03.05 | Nawierzchnia z betonu asfaltowego
9 | D.05.03.05 KNNR 6/ 0308-0105 | Wykonanie nawierzchni z betonu asfaltowego AC 8S w-wa ścieralna wraz z oczyszczeniem i skropieniem nawierzchni, grubość w-wy po zagęszczeniu 4cm w km 0+180-0+260 szer,0,5m F=80,0*0,5 | m2 | 40
| D.08.00.00 | ELEMENTY ULIC-Kod CPV 45233000-9
| D.08.01.01 | Krawężniki betonowe
10 | D.08.01.01 KNNR 6/ 0403-0301 | Ustawienie krawężników o wym. 15x30 cm na ławie betonowej z oporem,beton C12/15 km 0+180-0+260 L=80,0 | m | 80
| D.08.03.01 | Obrzeża betonowe
11 | D.08.01.01 KNNR 6/ 0404-0500 | Ustawienie obrzeży o wym. 8x30 cm na ławie betonowej z oporem z beton C8/10 spoiny wypełnione zaprawą cementową km 0+180-0+260 L=80,0 | m | 80
| D.08.02.01 | Chodniki z brukowej kostki betonowej
12 | D.08.01.01 KNNR 6/ 0502-0201 | Wykonanie chodnika z kostki brukowej betonowej szarej gr,6cm,szer,1,5m na podsypce cementowo-piakowej gr,5cm z wypełnieniem spoin piaskiem w tym opaska z koloru w km 0+180-0+260 F=80,0*1,5-28,0 | m2 | 92
13 | D.08.01.01 KNNR 6/ 0502-0401 | Wykonanie chodnika z kostki brukowej betonowej kolorowej gr,8cm na podsypce cementowo-piakowej gr,5cm z wypełnieniem spoin piaskiem na zjazdach F=(8,0+6,0)/2*4,0 | m2 | 28