## Arkusz1
Zestawienie zapotrzebowania na materiały sieci wodociągowej i kanalizacji sanitarnej
Lp, | Rodzaj materiału | Ilość szt/mb | Cena jedn. netto | Wartośc netto | VAT | Wartość brutto
1 | Rura wodociągowa PE110 (Dn 90) 90x5.4mm | 2112 |  | 0
2 | Rura wodociągowa PE fi 63 (Dn 50) 1 Mpa | 212 |  | 0
3 | Trójnik fi 110 x fi 110 | 1 |  | 0
4 | Zawór HAWELE dn 80 | 2 |  | 0
5 | Zawór HAWELE dn 100 | 2 |  | 0
6 | Zawór HAWELE dn 50 | 1 |  | 0
7 | Zawór z obudową i skrzynka dn 80 | 2 |  | 0
8 | Zawór z obudową i skrzynka dn 100 | 2 |  | 0
9 | Zawór z obudową i skrzynka dn 50 | 1 |  | 0
10 | Hydrant pożarowy dadzienmny DN 80 | 7 |  | 0
11 | Trójnik do podłączenia hydrantu | 7 |  | 0
| WODA |  |  | 0 | 0 | 0
12 | Rura PCV lita fi 200 gr. ścianki 4,9 rura o dł. 6,00 m | 270 |  | 0
13 | Rura karbowana fi 315 dł. 300 cm | 6 |  | 0
14 | Kineta przetotowa 200/200 | 6 |  | 0
15 | Studnuia kanalizacyjna systemowa 425 kompletna | 2 |  | 0
16 | Stożek żelbetowy z pokrywą żelbetową | 6 |  | 0
| Kanalizacja |  |  | 0 | 0 | 0
| RAZEM |  |  | 0 | 0 | 0