## Przedmiar robót Cząstkowice
PRZEDMIAR ROBÓT
na wykonanie remontu drogi gminnej Dz. 373
w miejscowości Cząstkowice w km 0+000-0+145
Lp. | Podstawa wyceny | Wyszczególnienie elementów rozliczeniowych | Jednostka
| SST Katalog |  | Nazwa | Ilość
| D.01.00.00 | ROBOTY PRZYGOTOWAWCZE-Kod CPV-45111000-8
| D.01.01.00. | Roboty pomiarowe
1 | D.01.01.01.01 KNNR 1 0111/0200 | Odtworzenie trasy w terenie równinnym (wyznaczenie pasa drogowego) w km 0+000-0+145 L=0,15 | km | 0.15
| D.01.02.04 | Rozbiórki przepustów
2 | D.01.02.04.71 KNNR 1 0111/0200 | Rozebranie przepustów z rur betonowych o średnicy 60cm w km 0+037 dł,2,0m i w km 0+145 dł,2,0m L=7,0 | m | 4
| D.03.00.00 | ODWODNIENIE KORPUSU DROGOWEGO-Kod CPV 45230000-8
| D.03.01.01. | Przepusty pod koroną drogi
3 | D.03.01.01.13 KNR-2-33 0601-0100 | Wykonanie dobudowy części przelotowej przepustów drogowych rurowych jednootworowych z rur PEHD o średnicy 60cm,na ławie z kruszywa w km 0+037 dł,3m i w km 0+145 dł,4m L=7,0 | m | 7
4 | D.03.01.06.11 KNR-2-33 0606-0100 | Wykonanie ścianek czołowych prostych przepustu o Ø60cm wraz z wykonaniem deskowania, fundamentu, zbrojenia i izolacji ścian lepikiem Objętość ścianki wylotu= 0,57m3 Objetość fundamentu = 0,39m3 V= (0,57+0,39)*2 | m3 | 1.92
| D.04.00.00 | PODBUDOWY-Kod CPV 45233000-9
| D.04.01.01 | Koryto wraz z profilowaniem i zagęszczeniem podłoża
5 | D.04.01.01 KNNR 6 0102-0300 | Wykonanie koryta na poszerzeniu jezdni w gruncie kat. II-IV mechanicznie, głębokość koryta 30cm,szer.1,5m w km 0+000-0+145 F=145,0*1,5 | m2 | 217.5
6 | D.04.01.01.31 KNNR 6 0103-0301 | Profilowanie i zagęszczenie podłoża pod w-wy konstrukcyjne nawierzchni wykonywane mechanicznie w km 0+000-0+145 szer.1,5m F=145,0*1,5 | m2 | 217.5
| D.04.05.01 | Ulepszone podłoże z gruntu stabilizowanego cementem
7 | D.04.05.01.31 KNNR 6 0109-0201 | Ulepszone podłoże z gruntu stabilizowanego cementem o wytrzymałości Rm 2,5MPa z uprzednim doziarnieniem, grubość w-wy 15cm, w km 0+000-0+145 szer.1,5m, F=145,0*1,5 | m2 | 217.5
| D.04.04.02 | Pobudowa z kruszywa łamanego stabilizowanego mechanicznie
8 | D.04.04.02.23 KNNR 6 0113-0600 | Wykonanie podbudowy z mieszanki niezwiązanej frakcji 0-31,5mm w-wa górna grubość po zagęszczeniu 15cm w km 0+000-0+145 szer.1,5m F=145,0*1,5 | m2 | 217.5
| D.04.07.01 | Podbudowy z betonu asfaltowego
9 | D.04.07.01.11 KNNR 6/ 0110-0105 | Wykonanie podbudowy z betonu asfaltowego AC 16P , grubość w-wy po zagęszczeniu 4cm w km 0+000-0+145 szer.1,5m F=145,0*1,5 | m2 | 217.5
| D.07.00.00 | URZĄDZENIA BEZPIECZEŃSTWA RUCHU-Kod CPV 45233000-9
| D.07.05.01 | Bariery ochronne stalowe
10 | D.07.05.01.11 KNNR 6/ 0703-0100 | Ustawienie barier ochronnych stalowych jednostronnych-bez przekładkowych -SP-04/4 o masie17kg/m L=24,0m | m | 24
| D.07.01.01 | Oznakowanie poziome
11 | D.07.01.01.12 KNR 2-31 0706-0200 | Oznakowanie poziome jezdni farbą chlorokauczukową - krawędziowe ciągłe, malowane mechanicznie F=145,0*0,12 | m2 | 17.4