## przedmiar Rudołowice
PRZEDMIAR ROBÓT
na wykonanie chodnika
w miejscowości Rudołowice dz. nr 787 w km 0+250-0+0+290 sr.prawa
Lp. | Numer SST Katalog | Wyszczególnienie robót wraz z obmiarem i lokalizacją | Jed. | Ilość jednostek
1 | 2 | 3 | 4 | 5
| D.01.00.00 | ROBOTY PRZYGOTOWAWCZE-Kod CPV-45111000-8
| D.01.01.00 | Roboty pomiarowe
1 | D.01.01.01 KNNR 1 0111/0200 | Odtworzenie trasy w terenie równinnym (wyznaczenie pasa drogowego) w km 0+250-0+290 L=0,04 | km | 0.1
| D.02.00.00 | ROBOTY ZIEMNE-Kod CPV-45112000-5
| D.02.01.01 | Wykonanie wykopów mechanicznie w gruncie kat.I-V
2 | D.02.01.01 KNNR 1 0201-0801 | Wykonanie wykopów mechanicznie w gruncie kat. II-IV z transportem urobku na odkład z uformowaniem i wyrównaniem skarp na odkładzie na odległość do 1km w km 0+250-0+290 strona prawa V=40,0*1,70*0,40 | m3 | 27.2
| D.04.00.00 | PODBUDOWY-Kod CPV-45233000-9
| D.04.01.01 | Koryto wraz z profilowaniem i zagęszczeniem podłoża
3 | D.04.01.01 KNNR 6 0103-0301 | Profilowanie i zagęszczenie podłoża pod w-wy konstrukcyjne nawierzchni wykonywane mechanicznie w km 0+250-0+290 szer.1,7m F=40,0*1,70 | m2 | 68
| D.04.05.01 | Uleprzone podłoże z gruntu stabilizowanego cementem
4 | D.04.05.01 KNNR 6 0109-0201 | Ulepszone podłoże z gruntu stabilizowanego cementem o wytrzymałości Rm 2,5MPa z uprzednim doziarnieniem, grubość w-wy 10cm, w km 0+250-0+290 szer.1,7m F=40,0*1,70 | m2 | 68
| D.04.04.02 | Podbudowa z kruszywa łamanego stabilizowanego mechanicznie
5 | D.04.04.02 KNNR 6 0113-0600 | Wykonanie podbudowy z mieszanki niezwiązanej frakcji 0-31,5mm w-wa górna grubość po zagęszczeniu 15cm w km 0+250-0+290 szer,1,7m F=40,0*1,70 | m2 | 68
| D.08.00.00 | ELEMENTY ULIC-Kod CPV 45233000-9
| D.08.03.01 | Obrzeża betonowe
6 | D.08.01.01 KNNR 6/ 0404-0500 | Ustawienie obrzeży o wym. 8x30 cm na ławie betonowej z oporem z beton C8/10 spoiny wypełnione zaprawą cementową km 0+250-0+290 L=40,0*2,0 | m | 80
| D.08.02.01 | Chodniki z brukowej kostki betonowej
7 | D.08.01.01 KNNR 6/ 0502-0201 | Wykonanie chodnika z kostki brukowej betonowej szarej gr,6cm na podsypce cementowo-piakowej gr,5cm z wypełnieniem spoin piaskiem w tym opaska z koloru w km 0+250-0+290 F=40,0*1,5 | m2 | 60
| D.06.00.00 | ROBOTY WYKOŃCZENIOWE-Kod CPV 45233000-9
| D.06.02.01 | Przepusty pod chodnikiem
8 | D.06.02.01 KNNR 6/ 0605-0600 | Ułożenie przepustów z rur PVC pod chodnikiem o średnicy 40cm na ławie żwirowej, o dł,7,0m L=7,0 | m | 7
9 | D.06.02.01 KNNR 6/ 0605-0200 | Wykonanie ławy fundamentowej pod przepust pod zjazdem z betonu C8/10 gr,20cm ,szer,0,5m, dł,4,0m V=4,0*0,20*0,50 | m3 | 0.4
10 | D.06.01.01 KNNR 10/ 0404-02 | Obrukowanie wlotów ,skarp i dna rowu przy przepuście brukiem kamiennym na zaprawie cem.-piaskowej 1;3 gr,20cm szt.2 V=2,0*2,0*0,20 | m3 | 0.8
| D.07.06.00 | Urządzenia zabezpieczające ruch pieszych
11 | D.07.06.02 kalkulacja własna | Ustawienie balustrady U-11a o dł,2,0m L=2,0 | m | 2