## przedmiar cząstkowice
PRZEDMIAR ROBÓT
na wykonanie remontu drogi Nr.dz. 233
w miejscowości Cząstkowice w km 0+000-0+100
Lp. | Numer SST Katalog | Wyszczególnienie robót wraz z obmiarem i lokalizacją | Jed. | Ilość jednostek
| D.01.00.00 | ROBOTY PRZYGOTOWAWCZE-Kod CPV-45111000-8
| D.01.01.00 | Roboty pomiarowe
1 | D.01.01.01 KNNR 1 0111/0200 | Odtworzenie trasy w terenie równinnym (wyznaczenie pasa drogowego) w km 0+000-0+100 L=0,10 | km | 0.1
| D.04.00.00 | PODBUDOWY-Kod CPV-45233000-9
| D.04.01.01 | Koryto wraz z profilowaniem i zagęszczeniem podłoża
2 | D.04.01.01 KNNR 6 0103-0301 | Profilowanie i zagęszczenie podłoża pod w-wy konstrukcyjne nawierzchni wykonywane mechanicznie szer.4,5m w km 0+000-0+100 F=100,0*4,5 | m2 | 450
| D.04.04.02 | Podbudowa z kruszywa łamanego stabilizowanego mechanicznie
3 | D.04.04.02 KNNR 6 0113-0500 | Wykonanie podbudowy z mieszanki niezwiązanej frakcji 0-31,5mm w-wa górna grubość po zagęszczeniu 10cm w km 0+000-0+100 szer.4,5m F=100,0*4,5 | m2 | 450
| D.05.00.00 | NAWIERZCHNIA-Kod CPV 45233000-9
| D.05.03.05 | Nawierzchnia z betonu asfaltowego
4 | D.05.03.05 KNNR 6/ 0308-0105 | Wykonanie nawierzchni z betonu asfaltowego AC 11W warstwa wiążąca wraz z oczyszczeniem i skropieniem nawierzchni , grubość w-wy po zagęszczeniu 4cm w km 0+000-0+100 szer.3,55m F=100,0*3,55 | m2 | 355
5 | D.05.03.05 KNNR 6/ 0309-0105 | Wykonanie nawierzchni z betonu asfaltowego AC 8S w-wa ścieralna wraz z oczyszczeniem i skropieniem nawierzchni, grubość w-wy po zagęszczeniu 3cm w km w km 0+000-0+100 szer.3,5m F=100,0*3,5 | m2 | 350
| D.06.00.00 | ROBOTY WYKOŃCZENIOWE-Kod CPV 45233000-9
| D.06.03.02 | Ścinanie i uzupełnianie poboczy
6 | D.06.03.02 KNNR 6/ 0113-0600 | Uzupełnienie poboczy kruszywem łamanym 0-31,5mm obustronnie w km 0+000-0+100 szer.0,50m gr.śr.7cm F=100,0*0,50*2 | m2 | 100
7 | D.06.04.01 KNNR 6/ 01302-0200 | Oczyszczenie ścieków korytkowych z namułu w km 0+000-0+100 strona lewa gr.śr.10cm L=100,0 | m | 100