## przedmiar czudowice
PRZEDMIAR ROBÓT
na wykonanie remontu drogi Nr.dz. 13
w miejscowości Czudowice w km 0+000-0+380
Lp. | Numer SST Katalog | Wyszczególnienie robót wraz z obmiarem i lokalizacją | Jed. | Ilość jednostek
| D.01.00.00 | ROBOTY PRZYGOTOWAWCZE-Kod CPV-45111000-8
| D.01.01.00 | Roboty pomiarowe
1 | D.01.01.01 KNNR 1 0111/0200 | Odtworzenie trasy w terenie równinnym (wyznaczenie pasa drogowego) w km 0+000-0+129 L=0,12 | km | 0.12
| D.04.00.00 | PODBUDOWY-Kod CPV-45233000-9
| D.04.01.01 | Koryto wraz z profilowaniem i zagęszczeniem podłoża
2 | D.04.01.01 KNNR 6 0103-0301 | Profilowanie i zagęszczenie podłoża pod w-wy konstrukcyjne nawierzchni wykonywane mechanicznie szer.3,0m w km 0+000-0+120 F=( 120 x 3,00) | m2 | 360
| D.05.00.00 | NAWIERZCHNIA-Kod CPV 45233000-9
| D.05.02.01 | Nawierzchnia z kruszyw łamanych
3 | D.05.02.01 KNNR 6/ 0204-0500 | Wykonanie nawierzchni z tłucznia kamiennego, warstwa górna , grubość w-wy po zagęszczeniu 8cm w km 0+000-0+1200 szer.3,0m F=(129x3,00) | m2 | 360