## koszt,inwest,Wola Roż,2
KOSZTORYS OFERTOWY
na wykonanie remontu drogi gminnej Nr.dz. 824
w miejscowości Wola Roźwienicka w km 0+000-0+148,00
Lp. | Podstawa wyceny | Wyszczególnienie elementów rozliczeniowych | Jednostka |  | Cena | Wartość
| SST Katalog |  | Nazwa | Ilość | Jed. PLN | PLN
| D.01.00.00 | ROBOTY PRZYGOTOWAWCZE-Kod CPV-45111000-8
| D.01.01.00. | Roboty pomiarowe
1 | D.01.01.01.01 KNNR 1 0111/0200 | Odtworzenie trasy w terenie równinnym (wyznaczenie pasa drogowego) w km 0+000-0+148 L=0,15 | km | 0.15
| D.04.00.00 | PODBUDOWY-Kod CPV 45233000-9
| D.04.01.01 | Koryto wraz z profilowaniem i zagęszczeniem podłoża
2 | D.04.01.01.13 KNNR 6 0101-0300 | Wykonanie koryta na całej szer. jezdni w gruncie kat. II-IV mechanicznie, głębokość koryta 30cm,szer.4,0m w km 0+000-0+148 F=(8,0+4,0)/2*5,0+138,0*4,0+(8,0+4,0)/2*5,0 | m2 | 612
3 | D.04.01.01.31 KNNR 6 0103-0301 | Profilowanie i zagęszczenie podłoża pod w-wy konstrukcyjne nawierzchni wykonywane mechanicznie w km 0+000-0+148 szer.4,0m F=(8,0+4,0)/2*5,0+138,0*4,0+(8,0+4,0)/2*5,0 | m2 | 612
| D.04.04.01 | Podbudowa z kruszywa naturalnego stabilizowanego mechanicznie
4 | D.04.04.01.22 KNNR 6 0112-0500 | Wykonanie podbudowy z kruszywa naturalnego frakcji 0-31,5mm w-wa górna grubość po zagęszczeniu 10cm, szer.4,0m w km 0+000-0+148 F=(8,0+4,0)/2*5,0+138,0*4,0+(8,0+4,0)/2*5,0 | m2 | 612
| D.04.04.02 | Pobudowa z kruszywa łamanego stabilizowanego mechanicznie
5 | D.04.04.02.23 KNNR 6 0113-0600 | Wykonanie podbudowy z mieszanki niezwiązanej frakcji 0-31,5mm w-wa górna grubość po zagęszczeniu 15cm w km 0+000-0+148 szer.4,0m F=(8,0+4,0)/2*5,0+138,0*4,0+(8,0+4,0)/2*5,0 | m2 | 612
| D.05.00.00 | NAWIERZCHNIA-Kod CPV 45233000-9
| D.05.03.05 | Nawierzchnia z betonu asfaltowego
6 | D.05.03.05.11 KNNR 6/ 0308-0105 | Wykonanie nawierzchni z betonu asfaltowego AC 11W warstwa wiążąca wraz z oczyszczeniem i skropieniem nawierzchni , grubość w-wy po zagęszczeniu 4cm w km 0+000-0+148 szer.3,05m F=(8,0+3,05)/2*5,0+138,0*3,05+(8,0+3,05)/2*5,0 | m2 | 476.15
7 | D.05.03.05.21 KNNR 6/ 0309-0105 | Wykonanie nawierzchni z betonu asfaltowego AC 8S w-wa ścieralna wraz z oczyszczeniem i skropieniem nawierzchni, grubość w-wy po zagęszczeniu 3cm w km 0+000-0+148 szer,3,0m F=(8,0+3,0)/2*5,0+138,0*3,0+(8,0+3,0)/2*5,0 | m2 | 469
| D.06.00.00 | ROBOTY WYKOŃCZENIOWE-Kod CPV 45233000-9
| D.06.03.02 | Ścinanie i uzupełnianie poboczy
8 | D.06.03.02,11 KNNR 6/ 0113-0600 | Uzupełnienie poboczy kruszywem łamanym 0-31,5mm obustronnie w km 000-0+148 szer.0,50m gr.śr.7cm F=148,0*0,50*2 | m2 | 148
RAZEM | [5 empty] | 0
PODATEK VAT 23% | [5 empty] | 0
OGÓŁEM WARTOŚĆ Z PODATKIEM VAT | [5 empty] | 0