## koszt,ofert.W.Roż,weria 2
KOSZTORYS OFERTOWY
na wykonanie modernizacji drogi dojazdowej do gruntów rolnych
w miejscowości Wola Roźwienicka w km 0+000-0+210 nr.dz. 355
Lp. | Podstawa wyceny | Wyszczególnienie elementów rozliczeniowych | Jednostka |  | Cena | Wartość
| SST Katalog |  | Nazwa | Ilość | Jed. PLN | PLN
| D.01.00.00 | ROBOTY PRZYGOTOWAWCZE-Kod CPV-45111000-8
| D.01.01.00. | Roboty pomiarowe
1 | D.01.01.01.01 | Odtworzenie trasy w terenie równinnym (wyznaczenie pasa drogowego) w km 0+000-0+210 L=0,15 | km | 0.21
| D.04.00.00 | PODBUDOWY-Kod CPV 45233000-9
| D.04.01.01 | Koryto wraz z profilowaniem i zagęszczeniem podłoża
2 | D.04.01.01.13 | Wykonanie koryta na całej szer. jezdni w gruncie kat. II-IV mechanicznie, głębokość koryta 30cm,w km 0+000-0+210 szer,4,0m F=(5,0+4,0)/2*5,0+205,0*4,0 | m2 | 842.5
3 | D.04.01.01.31 | Profilowanie i zagęszczenie podłoża pod w-wy konstrukcyjne nawierzchni wykonywane mechanicznie,w km 0+000-0+210 szer,4,0m F=(5,0+4,0)/2*5,0+205,0*4,0 | m2 | 842.5
| D.04.05.01 | Ulepszone podłoże z gruntu stabilizowanego cementem
4 | D.04.05.01.31 | Ulepszone podłoże z gruntu stabilizowanego cementem o wytrzymałości Rm 2,5MPa z uprzednim doziarnieniem, grubość w-wy 15cm w km 0+000-0+210 szer,4,0m F=(5,0+4,0)/2*5,0+205,0*4,0 | m2 | 842.5
| D.04.04.02 | Pobudowa z kruszywa łamanego stabilizowanego mechanicznie
5 | D.04.04.02.23 | Wykonanie podbudowy z mieszanki niezwiązanej frakcji 0-31,5mm w-wa górna grubość po zagęszczeniu 15cm w km 0+000-0+210 szer,4,0m F=(5,0+4,0)/2*5,0+205,0*4,0 | m2 | 842.5
RAZEM | [5 empty] | 0
PODATEK VAT 23% | [5 empty] | 0
OGÓŁEM WARTOŚĆ Z PODATKIEM VAT | [5 empty] | 0