## koszt, ofertowy
KOSZTORYS INWESTORSKI
na wykonanie utwardzenia części dzialki Nr 583
w miejscowości Roźwienica
Lp. | Podstawa wyceny | Wyszczególnienie elementów rozliczeniowych | Jednostka |  | Cena | Wartość
| SST Katalog |  | Nazwa | Ilość | Jed. PLN | PLN
| D.04.00.00 | PODBUDOWY-Kod CPV 45233000-9
| D.04.01.01 | Koryto wraz z profilowaniem i zagęszczeniem podłoża
1 | D.04.01.01.31 | Profilowanie i zagęszczenie podłoża pod w-wy konstrukcyjne nawierzchni wykonywane mechanicznie F=(26,0+20,5)/2*17,2+(19,8+4,0)/2*50,0-19,0 | m2 | 975.9 |  | 0
| D.04.03.02 | Oczyszczenie i skropienie warstw konstrukcyjnych
2 | D.09.03.11 | Frezowanie nawierzchni asfaltowych na zimno o gr. do 5 cm F= 1,00 x 17,00 | m2 | 17 |  | 0
3 | D.04.03.01.12 | Oczyszczenie warstw konstrukcyjnych mechanicznie F=(26,0+20,5)/2*17,2+(19,8+4,0)/2*50,0-19,0 | m2 | 975.9 |  | 0
4 | D.04.03.01.22 | Skropienie mechaniczne warstw konstrukcyjnych emulsją asfaltową F=(26,0+20,5)/2*17,2+(19,8+4,0)/2*50,0-19,0 | m2 | 975.9 |  | 0
| D.05.00.00 | NAWIERZCHNIA-Kod CPV 45233000-9
| D.05.03.05 | Nawierzchnia z betonu asfaltowego
5 | D.05.03.05.11 | Wykonanie nawierzchni z betonu asfaltowego AC 11W warstwa wiążąca wraz z oczyszczeniem i skropieniem nawierzchni , grubość w-wy po zagęszczeniu 4cm F=(26,0+20,5)/2*17,2+(19,8+4,0)/2*50,0-19,0 | m2 | 975.9 |  | 0
6 | D.05.03.05.21 | Wykonanie nawierzchni z betonu asfaltowego AC 8S w-wa ścieralna wraz z oczyszczeniem i skropieniem nawierzchni, grubość w-wy po zagęszczeniu 3cm F=(26,0+20,5)/2*17,2+(19,8+4,0)/2*50,0-19,0 | m2 | 975.9 |  | 0
| D.08.00.00 | ELEMENTY ULIC-Kod CPV 45233000-9
| D.08.05.01 | Ścieki z elementów betonowych
7 | D.08.05.01.12 Kalkulacja własna | Regulacja wysokościowa korytek betonowych z pokrywą żeliwną na podsypce cem,-piaskowej L=20,0 | m | 20 |  | 0
8 | D.08.02.02.11 Kalkulacja własna | Regulacja wysokościowa nawierzchni z kostki brukowej betonowej na podsypce cem,-piaskowej F=2,0*2,0 | m2 | 4 |  | 0
| D.08.03.01 | Obrzeża betonowe
9 | D.08.03.01.12 | Ustawienie krawężnika drogowego o wym. 15x30x100 cm na ławie betonowej z oporem z beton C8/10 spoiny wypełnione zaprawą cementową L=138,0 | m | 138 |  | 0
RAZEM | [5 empty] | 0
PODATEK VAT 23% | [5 empty] | 0
OGÓŁEM WARTOŚĆ Z PODATKIEM VAT | [5 empty] | 0