## koszt.ofert.Cząstkowice
Załącznik Nr 2a
KOSZTORYS OFERTOWY
na wykonanie przebudowy drogi gminnej na dz. Nr. 175
w miejscowości Cząstkowice w km 0+000-0+478
Lp. | Podstawa wyceny | Wyszczególnienie elementów rozliczeniowych | Jednostka |  | Cena | Wartość
| SST Katalog |  | Nazwa | Ilość | Jed. PLN | PLN
| D.01.00.00 | ROBOTY PRZYGOTOWAWCZE-Kod CPV-45111000-8
| D.01.01.00. | Roboty pomiarowe
1 | D.01.01.01. KNNR 1 0111/0200 | Odtworzenie trasy w terenie równinnym (wyznaczenie pasa drogowego) w km 0+000-0+478 L=0,48 | km | 0.48
| D.02.00.00 | ROBOTY ZIEMNE-Kod CPV-45112000-5
2 | D.02.03.01. KNNR-1 0202-1002 | Wykonanie nasypów mechanicznie w gruncie kat. III-IV z transportem urobku na nasyp samochodami wraz z formowaniem i zagęszczeniem gruntu w nasypie i zwilżenie w miarę potrzeby warstw zagęszczanych wodą w km 0+453-0+478 V=25,0*4,0*0,5 | m3 | 50
| D.03.00.00 | ODWODNIENIE KORPUSU DROGOWEGO-Kod CPV 45230000-8
| D.03.01.01. | Przepusty pod koroną drogi
3 | D.03.01.01. KNR-2-33 0606-0100 | Wykonanie ścianek czołowych przepustu o Ø60cm wraz z wykonaniem deskowania, fundamentu, zbrojenia i izolacji ścian lepikiem szt.2 w km 0+320 Objętość ścianki wlotu i wylotu= 0,39m3 Objetość fundamentu = 0,57m3 V= 2*(0,39+0,57) | m3 | 1.92
| D.04.00.00 | PODBUDOWY-Kod CPV 45233000-9
| D.04.01.01 | Koryto wraz z profilowaniem i zagęszczeniem podłoża
4 | D.04.01.01. KNNR 6 0101-0300 | Wykonanie koryta na całej szer. jezdni w gruncie kat. II-IV mechanicznie, głębokość koryta 30cm,szer.3m w km 0+009 -0+478 F=469,0*3,0 | m2 | 1407
5 | D.04.01.02. KNNR 6 0103-0100 | Profilowanie i zagęszczenie podłoża pod w-wy konstrukcyjne nawierzchni wykonywane mechanicznie w km 0+000-0+478 szer.3,0 m F=478,0*3,0 | m2 | 1434
| D.04.04.01 | Podbudowa z kruszywa naturalnego stabilizowanego mechanicznie
6 | D.04.04.01.22 KNNR 6 0112-0500 | Wykonanie podbudowy z kruszywa naturalnego w-wa górna grubość po zagęszczeniu 10cm w km 0+000-0+478 szer,3,0m F=(7,0+3,0)/2*9,0+469,0*3,0 | m2 | 1452
| D.04.04.02 | Pobudowa z kruszywa łamanego stabilizowanego mechanicznie
7 | D.04.04.02. KNNR 6 0113-0500 | Wykonanie podbudowy z kruszywa łamanego- tłucznia kamiennego w-wa górna grubość po zagęszczeniu 10cm w km 0+000-0+478 szer.3,0m F=(7,0+3,0)/2*9,0+469,0*3,0 | m2 | 1452
| D.05.00.00 | NAWIERZCHNIA-Kod CPV 45233000-9
| D.05.02.01 | Nawierzchnia z tłucznia
8 | D.05.02.01. KNNR 6/ 0204-0500 | Wykonanie nawierzchni z tłucznia kamiennego,w-wa górna, grubość w-wy po zagęszczeniu 7cm w km 0+000- 0+453 szer.3,0 F=(7,0+3,0)/2*9,0+444,0*3,0 | m2 | 1377
| D.05.03.05 | Nawierzchnia z betonu asfaltowego
9 | D.05.03.05. KNNR 6/ 0309-0205 | Wykonanie nawierzchni z betonu asfaltowego AC 8S KR 1-2 w-wa ścieralna, grubość w-wy po zagęszczeniu 4cm w km 0+453-0+478 szer.3,0m F=25,0*3,0 | m2 | 75
RAZEM
PODATEK VAT 23%
OGÓŁEM WARTOŚĆ Z PODATKIEM VAT