## koszt.ofert.Czudowice
Załącznik Nr 2b
KOSZTORYS OFERTOWY
na wykonanie przebudowy drogi gminnej na dz. Nr,313
w miejscowości Czudowice w km 0+000-0+400
Lp. | Podstawa wyceny | Wyszczególnienie elementów rozliczeniowych | Jednostka |  | Cena | Wartość
| SST Katalog |  | Nazwa | Ilość | Jed. PLN | PLN
| D.01.00.00 | ROBOTY PRZYGOTOWAWCZE-Kod CPV-45111000-8
| D.01.01.00. | Roboty pomiarowe
1 | D.01.01.01. KNNR 1 0111/0200 | Odtworzenie trasy w terenie równinnym (wyznaczenie pasa drogowego) w km 0+000-0+400 L=0,40 | km | 0.4
| D.04.00.00 | PODBUDOWY-Kod CPV 45233000-9
| D.04.01.01 | Koryto wraz z profilowaniem i zagęszczeniem podłoża
2 | D.04.01.02. KNNR 6 0103-0100 | Profilowanie i zagęszczenie podłoża pod w-wy konstrukcyjne nawierzchni wykonywane mechanicznie w km 0+000-0+500 szer.3,0m F=400,0*3,0 | m2 | 1200
| D.04.04.02 | Pobudowa z kruszywa łamanego stabilizowanego mechanicznie
3 | D.04.04.02. KNNR 6 0113-0400 | Wykonanie podbudowy z kruszywa łamanego - tłucznia kamiennego w-wa górna grubość po zagęszczeniu 8cm w km 0+000-0+087 F=(12,5+2,6)/2*9,0+78,0*2,6 | m2 | 270.75
| D.04.03.02 | Oczyszczenie i skropienie warstw konstrukcyjnych
4 | D.04.03.01. KNNR 6 1005-0600 | Oczyszczenie warstw bitumicznych mechanicznie w km 0+087-0+500 szer.2,5 F=313,0*2,5 | m2 | 782.5
5 | D.04.03.02. KNNR 6 1005-0800 | Skropienie mechaniczne warstw konstrukcyjnych emulsją asfaltową w km 0+087-0+400 szer.2,5 F=313,0*2,5 | m2 | 782.5
| D.05.00.00 | NAWIERZCHNIA-Kod CPV 45233000-9
| D.05.03.05 | Nawierzchnia z betonu asfaltowego
6 | D.05.03.05. KNNR 6/ 0309-0205 | Wykonanie nawierzchni z betonu asfaltowego AC 8S KR 1-2 w-wa ścieralna, grubość w-wy po zagęszczeniu 4cm w km 0+000-0+400 szer.2,5m F=(12,5+2,5)/2*9,0+391*2,5 | m2 | 1045
| D.06.00.00 | ROBOTY WYKOŃCZENIOWE-Kod CPV 45233000-9
| D.06.03.01 | Ścinanie i uzupełnianie poboczy
7 | D.06.03.01 KNNR 6/ 0113-0500 | Uzupełnienie poboczy kruszywem łamanym 0-31,5mm obustronnie w km 0+000-0+400, szer.0,25m , gr.śr.5cm V=400,0*2*0,25 | m2 | 200
RAZEM
PODATEK VAT 23%
OGÓŁEM WARTOŚĆ Z PODATKIEM VAT