## przedmiar W.Rożwienicka
PRZEDMIAR ROBÓT
na wykonanie przebudowy drogi na dz.nr.206
w miejscowości Wola Roźwienicka w km 0+000-0+605
Lp. | Numer SST Katalog | Wyszczególnienie robót wraz z obmiarem i lokalizacją | Jed. | Ilość jednostek
1 | 2 | 3 | 4 | 5
| D.01.00.00 | ROBOTY PRZYGOTOWAWCZE-Kod CPV-45111000-8
| D.01.01.00 | Roboty pomiarowe
1 | D.01.01.01 KNNR 1 0111/0200 | Odtworzenie trasy w terenie równinnym (wyznaczenie pasa drogowego) w km 0+000-0+700 L=0,70 | km | 0.7
| D.04.00.00 | PODBUDOWY-Kod CPV-45233000-9
| D.04.01.01 | Koryto wraz z profilowaniem i zagęszczeniem podłoża
2 | D.04.01.01 KNNR 6 0101-0300 | Wykonanie koryta na całej szer. jezdni w gruncie kat. II-IV mechanicznie, głębokość koryta 30cm,szer.3m w km 0+360 do km 0+700 F=340,0*3,0 | m2 | 1020
3 | D.04.01.02 KNNR 6 0103-0100 | Profilowanie i zagęszczenie podłoża pod w-wy konstrukcyjne nawierzchni wykonywane mechanicznie w km 0+000-0+700 szer.3,0 m F=700,0*3,0 | m2 | 2100
| D.04.04.01 | Pobudowa z kruszywa naturalnego stabilizowanego mechanicznie
4 | D.04.04.01 KNNR 6 0112-0500 | Wykonanie podbudowy z kruszywa naturalnego w-wa górna grubość po zagęszczeniu 10cm w km 0+360-0+700 szer,3,0m F=340,0*3,0 | m2 | 1020
| D.04.04.02 | Podbudowa z kruszywa łamanego stabilizowanego mechanicznie
5 | D.04.04.02 KNNR 6 0113-0500 | Wykonanie podbudowy z kruszywa łamanego- tłucznia kamiennego w-wa górna grubość po zagęszczeniu 10cm w km 0+360-0+700 szer.3,0m F=340,0*3,0 | m2 | 1020
| D.05.02.00 | NAWIERZCHNIA-Kod CPV 45233000-9
| D.05.02.01 | Nawierzchnia z tłucznia
6 | D.05.02.01 KNNR 6/ 0204-0500 | Wykonanie nawierzchni z tłucznia kamiennego,w-wa górna, grubość w-wy po zagęszczeniu 10cm w km 0+000-0+700 szer.3,0 F=(7,0+3,0)/2*3,0+697,0*3,0 | m2 | 2106